## Sheet1
Hex
Points	cm	m
1.905	0.9525	0.009525
x	1.09985226280624	0.0109985226280624
x/2	0.549926131403119	0.00549926131403119

1.895	0.9475	0.009475
	1.09407876011434	0.0109407876011434
	0.54703938005717	0.0054703938005717

Pins
pitch	0.0040894
pitch_x	0.0020447
pitch_y	0.00354152428623608
Pin	Rad_out (m)	Rad_in (m)	x	y
1	0.0012827	0.0011827	0	0
2	0.0012827	0.0011827	0.0020447	0.00354152428623608
3	0.0012827	0.0011827	0.0040894	0
4	0.0012827	0.0011827	0.0020447	-0.00354152428623608
5	0.0012827	0.0011827	-0.0020447	-0.00354152428623608
6	0.0012827	0.0011827	-0.0040894	0
7	0.0012827	0.0011827	-0.0020447	0.00354152428623608
8	0.0012827	0.0011827	0	0.00708304857247217
9	0.0012827	0.0011827	0.0040894	0.00708304857247217
10	0.0012827	0.0011827	0.0061341	0.00354152428623608
11	0.0012827	0.0011827	0.0081788	0
12	0.0012827	0.0011827	0.0061341	-0.00354152428623608
13	0.0012827	0.0011827	0.0040894	-0.00708304857247217
14	0.0012827	0.0011827	0	-0.00708304857247217
15	0.0012827	0.0011827	-0.0040894	-0.00708304857247217
16	0.0012827	0.0011827	-0.0061341	-0.00354152428623608
17	0.0012827	0.0011827	-0.0081788	0
18	0.0012827	0.0011827	-0.0061341	0.00354152428623608
19	0.0012827	0.0011827	-0.0040894	0.00708304857247217